## Hoja1
Qty | Value | Device | Package | Parts | MF | MPN | OC_FARNELL | DIGIKEY | Description
1 | 20K | TRIM_US-3223G | 3223G | ADJUST | BOURNS | 3314G-2-203E | 2328481 | - | POTENTIOMETER
1 | 22n | C-USC0603K | C0603K | C1 | MURATA | GCM188R72A223KA37D | 2494195 | - | CAPACITOR, American symbol
6 | 100n | C-USC0603K | C0603K | C2, C3, C4, C6, C7, C9 | AVX | 06035C104KAT2A | 1301804 | - | CAPACITOR, American symbol
1 | 100u | CPOL-USUD-6,3X7,7 | UD-6,3X7,7_NICHICON | C5 | PANASONIC ELECTRONIC COMPONENTS | EEEFT1V101AP | 1868417 | - | POLARIZED CAPACITOR, American symbol
1 | 4.7u | C-USC1210 | C1210 | C8 | KEMET | C1210X475K5RACTU | 1414067 | - | CAPACITOR, American symbol
1 | 470n | C-USC0603K | C0603K | C10 | MURATA | GRM188R71C474KA88D | 1828893 | - | CAPACITOR, American symbol
1 | 4.7u | C-USC0805 | C0805 | C11 | AVX | 0805YC475KAT2A | 1657937 | - | CAPACITOR, American symbol
1 | PD3S160 | PD3S160 | POWERDI323 | D1 | DIODES INC. | PD3S160-7 | 1843697 | - | 1.0A SURFACE MOUNT SCHOTTKY BARRIER RECTIFIER POWERDI ® 323
1 |  | DIODE-MINIMELF | MINIMELF | D2 | NXP | PMLL4448 | 1097279 | - | DIODE
1 | FFC_15V_90G_1MM | FFC_15V_90G_1MM | TE_FFC_CON1MM | FFC2 | SAMTEC | ZF1-15-01-T-WT | - | - | SAMTEC FFC CONNECTOR 15 WAY 1MM PITCH. HORIZONTAL
1 | TMC2130-LA | TMC2130-LA | TMC_QFN36_0.5_5.0X6.0 | IC1 | TRINAMIC | TMC2130-LA | - | 1460-1130-1-ND | Universal high voltage driver for two-phase bipolar stepper motor
1 |  | M06 | JST-6-PTH | MOTOR | JST (JAPAN SOLDERLESS TERMINALS) | S6B-PH-K-S (LF)(SN) | 9492500 | - | Header 6
2 | 0R11 | R-US_R0805 | R0805 | R1, R2 | PANASONIC ELECTRONIC COMPONENTS | ERJ6BSFR11V | 2493027 | - | RESISTOR, American symbol
1 | 20K | R-US_R0603 | R0603 | R3 | MULTICOMP | MC0201L6F2002SE. | 1837767 | - | RESISTOR, American symbol
1 | 4.7K | R-US_R0603 | R0603 | R4 | PANASONIC ELECTRONIC COMPONENTS | ERJP06F4701V | 1750763 | - | RESISTOR, American symbol
1 | 1K | R-US_R0603 | R0603 | R6 | BOURNS | CR0805-JW-102ELF | 2008389 | - | RESISTOR, American symbol
3 |  | SJ | SJ | SJ1, SJ2, SJ3 |  |  | - | - | SMD solder JUMPER
1 |  | SJ2W | SJ_2 | SJ4 |  |  | - | - | SMD solder JUMPER
1 |  | M03PTH | 1X03 | SMAEX |  |  | - | - | Header 3. NON POPULATED
1 |  | JST_2PIN-THM-RA | JST-PH-2-THM-RA | STOP1 | JST (JAPAN SOLDERLESS TERMINALS) | S2B-PH-K-S (LF)(SN) | 9491902 | - | JST 2-Pin Connectors of various flavors
3 | PTR1TP12R | PTR1TP12R | TP12R | TP1, TP2, TP3 |  |  | - | - | TEST POINT
3 | FIDUCIAL | FIDUCIAL | FIDUCIAL_1MM | U$2, U$3, U$4 |  |  | - | - | For use by pick and place machines to calibrate the vision/machine, 1mm
Componentes nuevos
[5 empty] | Cantidad de componetes por unidad de placa |  |  |  | SILENT STEPPER DRIVER
Cantidad a cotizar: 1800 unidades