## Hoja1
Quantity | Value | Package | Order code | Manufacturer | Manuf. Code | Availability | Price (from) | Description
5 | 80.6K | R0805 | 1152472 | VISHAY DALE | CRCW080580K6FKEA | 1731 | 0.0050 | VISHAY DALE - CRCW080580K6FKEA - RESISTOR, THICK FILM, 80.6KOHM, 125mW, 1%
15 | 0.1uF | C0805 | 1301717 | AVX | 08055C104K4Z2A | 32603 | 0.036 | AVX - 08055C104K4Z2A - CAP, CERÁMICA, 0,1UF, 50V, X7R, 0805
5 | 1M | R0805 | 1646371 | MULTICOMP | MC0805S8F1004T5E | 4376 | 0.0020 | MULTICOMP - MC0805S8F1004T5E - RESISTOR, THICK FILM, 1MOHM, 125mW, 1%
5 | 50K | 3223G | 1689867 | BOURNS | TC33X-2-503E | 1041 | 0.139 | BOURNS - TC33X-2-503E - TRIMMER, POT, 50K, 25%, 1TURN, SMD
10 | 100m | R0805 | 1717919 | PANASONIC | ERJ14BSFR10U | 20669 | 0.21 | PANASONIC - ERJ14BSFR10U - RESISTENCIA, 1210, 0,5W, 1%, 0R1
5 | 10nF | C0805 | 1833871 | AVX | 06035C103JAT2A | 58796 | 0.02 | AVX - 06035C103JAT2A - CAP MLCC, 0,01 UF, 50V, X7R, 5%, 0603
5 | DRV8825PWP | TSSOP-28 | 1903642 | TEXAS INSTRUMENTS | DRV8825PWP | 644 | 2.53 | TEXAS INSTRUMENTS - DRV8825PWP - IC MOTOR DRVR, STEPPER, 2.5A, HTSSOP-28
5 | 0.47U | C0805 | 1907053 | KEMET | C0805C474K5RACTU | 31382 | 0.039 | KEMET - C0805C474K5RACTU - CONDENSADOR, 0805, X7R, 50V, 470 NF
5 | 100u | UD-8X10_NICHICON | 2326148 | PANASONIC | EEE1HA101UAP | 730 | 0.193 | PANASONIC - EEE1HA101UAP - CAP ALUM ELEC, 100 UF, 50V, 20%, SMD
10 | Pin Header | HEADER | 2366187 | MOLEX |  |  |  | Pin header 1 row, 4 way RA 90º
10 | Pin Header | HEADER | 2366188 | MOLEX |  |  |  | Pin header 1 row, 6 way RA 90º
15 | FIDUCIAL1X2 | FIDUCIAL-1X2 | unknown
10 | TESTPAD_PTR1TP20SQ | TESTPAD_TP20SQ | unknown
5 |  | 1X06/90 | unknown
5 | OSHW-LOGOL | OSHW-LOGO-L | unknown
15 |  | SJ_2 | unknown
5 |  | 1X04/90 | unknown